## Orçamento Sintético
|  |  | Obra | Bancos |  | B.D.I. |  | Encargos Sociais
|  |  | QUADRA SAO JOAQUIM | SINAPI - 05/2024 - Maranhão SBC - 07/2024 - Maranhão ORSE - 04/2024 - Sergipe SEINFRA - 028 - Ceará |  | 25,0% |  | Não Desonerado: Horista: 115,66% Mensalista: 73,48%
Orçamento Sintético
Item | Código | Banco | Descrição | Und | Quant. | Valor Unit | Valor Unit com BDI | Total | Peso (%)
1 |  |  | SERVIÇOS PRELIMINARES |  |  |  |  | 6112.56 | 1.951%
1.1 | 74209/001 | SINAPI | PLACA DE OBRA EM CHAPA DE ACO GALVANIZADO | m² | 1 | 383.77 | 479.71 | 479.71 | 0.1531%
1.2 | 016580 | SBC | A R T TABELA B OBRA OU SERVICO DE ROTINA 6.000,01 ATE 7.500 | UN | 1 | 298.44 | 373.05 | 373.05 | 0.1191%
1.3 | C1630 | SEINFRA | LOCAÇÃO DA OBRA - EXECUÇÃO DE GABARITO | m² | 546.19 | 7.71 | 9.63 | 5259.8 | 1.679%
2 |  |  | MURETA DE ALVENARIA |  |  |  |  | 26166.41 | 8.353%
2.1 | 93358 | SINAPI | ESCAVAÇÃO MANUAL DE VALA COM PROFUNDIDADE MENOR OU IGUAL A 1,30 M. AF_02/2021 | m³ | 15.23 | 93.04 | 116.3 | 1771.24 | 0.5655%
2.2 | 116852 | Próprio | ALVENARIA DE TIJOLO CERAMICO 9X14X19 DE 1 VEZ C/ARGAMASSA ASSENTAMENTO 1:8, PARA FUNDAÇÃO | m² | 38.08 | 102.55 | 128.18 | 4881.09 | 1.558%
2.3 | 116851 | Próprio | ALVENARIA DE VEDAÇÃO DE BLOCOS CERÂMICOS FURADOS NA HORIZONTAL DE 9X14X19 CM (ESPESSURA 9 CM) E ARGAMASSA DE ASSENTAMENTO COM PREPARO EM BETONEIRA | m² | 95.2 | 60.5 | 75.62 | 7199.02 | 2.298%
2.4 | 87879 | SINAPI | CHAPISCO APLICADO EM ALVENARIAS E ESTRUTURAS DE CONCRETO INTERNAS, COM COLHER DE PEDREIRO. ARGAMASSA TRAÇO 1:3 COM PREPARO EM BETONEIRA 400L. AF_10/2022 | m² | 190.4 | 4.66 | 5.82 | 1108.12 | 0.3538%
2.5 | 116853 | Próprio | MASSA ÚNICA, EM ARGAMASSA TRAÇO 1:2:8, PREPARO MECÂNICO, APLICADA MANUALMENTE EM PAREDES INTERNA | m² | 190.4 | 28 | 35 | 6664 | 2.127%
2.6 | 88412 | SINAPI | APLICAÇÃO MANUAL DE FUNDO SELADOR ACRÍLICO EM PANOS CEGOS DE FACHADA (SEM PRESENÇA DE VÃOS) DE EDIFÍCIOS DE MÚLTIPLOS PAVIMENTOS. AF_03/2024 | m² | 190.4 | 3.93 | 4.91 | 934.86 | 0.2984%
2.7 | 88489 | SINAPI | PINTURA LÁTEX ACRÍLICA PREMIUM, APLICAÇÃO MANUAL EM PAREDES, DUAS DEMÃOS. AF_04/2023 | m² | 190.4 | 15.16 | 18.95 | 3608.08 | 1.152%
3 |  |  | QUADRA |  |  |  |  | 233872.91 | 74.66%
3.1 | 101747 | SINAPI | PISO EM CONCRETO 20 MPA PREPARO MECÂNICO, ESPESSURA 7CM, COM DESAPENADEIRA AF_09/2020 | m² | 546.19 | 100.64 | 125.8 | 68710.7 | 21.94%
3.2 | 97088 | SINAPI | ARMAÇÃO PARA EXECUÇÃO DE RADIER, PISO DE CONCRETO OU LAJE SOBRE SOLO, COM USO DE TELA Q-92. AF_09/2021 | KG | 546.19 | 14.15 | 17.68 | 9656.63 | 3.083%
3.3 | 79460 | SINAPI | PINTURA EPOXI, DUAS DEMAOS | m² | 546.19 | 56.37 | 70.46 | 38484.54 | 12.29%
3.4 | 102364 | SINAPI | ALAMBRADO PARA QUADRA POLIESPORTIVA, ESTRUTURADO POR TUBOS DE ACO GALVANIZADO, (MONTANTES COM DIAMETRO 2", TRAVESSAS E ESCORAS COM DIÂMETRO 1 ¼"), COM TELA DE ARAME GALVANIZADO, FIO 10 BWG E MALHA QUADRADA 5X5CM (EXCETO MURETA). AF_03/2021 | m² | 380.8 | 200.51 | 250.63 | 95439.9 | 30.47%
3.6 | C3436 | SEINFRA | TELA DE NYLON FIO ESP.=3MM E MALHA DE (5 X 5)CM, PARA COBERTURA | m² | 546.19 | 24 | 30 | 16385.7 | 5.231%
3.6 | 00007696 | SINAPI | PORTAO EM TUBO ACO GALVANIZADO COM COSTURA, CLASSE MEDIA, DN 2", E = *3,65* MM, PESO *5,10* KG/M (NBR 5580) | M | 6 | 77.51 | 96.88 | 581.28 | 0.1856%
3.7 | 10069 | ORSE | Traves oficial para futebol de salão 3x2m em aço galv.3", com requadro e redes de polietileno fio 4mm (conjunto p/futsal) | par | 1 | 3691.33 | 4614.16 | 4614.16 | 1.473%
4 |  |  | ILUMINAÇÃO |  |  |  |  | 41188.67 | 13.15%
4.1 | 069056 | SBC | POSTE ACO CONICO RETO TUBULAR 7,0m ENGASTADO | UN | 6 | 1757.57 | 2196.96 | 13181.76 | 4.208%
4.2 | 97891 | SINAPI | CAIXA ENTERRADA ELÉTRICA RETANGULAR, EM ALVENARIA COM BLOCOS DE CONCRETO, FUNDO COM BRITA, DIMENSÕES INTERNAS: 0,4X0,4X0,4 M. AF_12/2020 | UN | 6 | 210.98 | 263.72 | 1582.32 | 0.5051%
4.3 | 74246/001 | SINAPI | REFLETOR RETANGULAR FECHADO COM LAMPADA VAPOR METALICO 400 W | UN | 18 | 487.55 | 609.43 | 10969.74 | 3.502%
4.4 | 116863 | Próprio | SUPORTE CRUZETA METALICA INSTALADO EM POSTE COM PARAFUSOS E ABRAÇADEIRA | und | 6 | 336 | 420 | 2520 | 0.8045%
4.5 | 91927 | SINAPI | CABO DE COBRE FLEXÍVEL ISOLADO, 2,5 MM², ANTI-CHAMA 0,6/1,0 KV, PARA CIRCUITOS TERMINAIS - FORNECIMENTO E INSTALAÇÃO. AF_03/2023 | M | 546.19 | 4.66 | 5.82 | 3178.82 | 1.015%
4.6 | 10206 | ORSE | Poste auxiliar p/entrada energia, em ferro galvanizado d=3" e h=7,0m, com 04 isoladores | un | 1 | 1134.19 | 1417.73 | 1417.73 | 0.4526%
4.7 | 101875 | SINAPI | QUADRO DE DISTRIBUIÇÃO DE ENERGIA EM CHAPA DE AÇO GALVANIZADO, DE EMBUTIR, COM BARRAMENTO TRIFÁSICO, PARA 12 DISJUNTORES DIN 100A - FORNECIMENTO E INSTALAÇÃO. AF_10/2020 | UN | 1 | 368.39 | 460.48 | 460.48 | 0.147%
4.8 | 97362 | SINAPI | QUADRO DE MEDIÇÃO GERAL DE ENERGIA PARA BARRAMENTO BLINDADO COM 4 MEDIDORES - FORNECIMENTO E INSTALAÇÃO. AF_10/2020 | UN | 1 | 1691.69 | 2114.61 | 2114.61 | 0.6751%
4.9 | 93654 | SINAPI | DISJUNTOR MONOPOLAR TIPO DIN, CORRENTE NOMINAL DE 16A - FORNECIMENTO E INSTALAÇÃO. AF_10/2020 | UN | 2 | 11.29 | 14.11 | 28.22 | 0.009009%
4.10 | 91845 | SINAPI | ELETRODUTO FLEXÍVEL CORRUGADO REFORÇADO, PVC, DN 25 MM (3/4"), PARA CIRCUITOS TERMINAIS, INSTALADO EM LAJE - FORNECIMENTO E INSTALAÇÃO. AF_03/2023 | M | 546.19 | 8.4 | 10.5 | 5734.99 | 1.831%
5 |  |  | DEMOLIÇÕES |  |  |  |  | 3086.13 | 0.9852%
5.1 | 104791 | SINAPI | DEMOLIÇÃO DE ARGAMASSAS, DE FORMA DE FORMA MECANIZADA COM MARTELETE, SEM REAPROVEITAMENTO. AF_09/2023 | m² | 180 | 6.28 | 7.85 | 1413 | 0.4511%
5.2 | 97622 | SINAPI | DEMOLIÇÃO DE ALVENARIA DE BLOCO FURADO, DE FORMA MANUAL, SEM REAPROVEITAMENTO. AF_09/2023 | m³ | 21.6 | 61.97 | 77.46 | 1673.13 | 0.5341%
6 |  |  | LIMPEZA FINAL |  |  |  |  | 2812.87 | 0.898%
6.1 | 9537 | SINAPI | LIMPEZA FINAL DA OBRA | m² | 546.19 | 4.12 | 5.15 | 2812.87 | 0.898%
[5 empty] | Total sem BDI |  | 250605.76
[5 empty] | Total do BDI |  | 62633.79
[5 empty] | Total Geral |  | 313239.55
_______________________________________________________________ Olímpio Ferreira Ramos Júnior Engenheiro Civil - CONFEA RNP n° 1114245151