## Memória de Cálculo
Obra
PRAÇA MUNICIPAL DO DESCANSO
Memória de Cálculo
Item | Descrição | Und | Quant. | Memória de Cálculo
1 | SERVIÇOS PRELIMINARES
1.1 | PLACA DE OBRA COM CHAPA GALVANIZADA E ESTRUTURA DE MADEIRA. AF_03/2022_PS | m² | 2,0 | = 2x1
1.2 | A R T TABELA A DO CREA ACIMA DE R$15.000,00 | UN | 1,0 | = 1
1.3 | LOCACAO CONVENCIONAL DE OBRA, UTILIZANDO GABARITO DE TÁBUAS CORRIDAS PONTALETADAS A CADA 2,00M - 2 UTILIZAÇÕES. AF_10/2018 | M | 48,22 | = 48,22
1.3 | ADMINISTRAÇÃO DA OBRA | mes | 3,0 | = 3 meses
2 | PISO DA PRAÇA
2.1 | ESCAVAÇÃO MANUAL DE VALA COM PROFUNDIDADE MENOR OU IGUAL A 1,30 M. AF_02/2021 | m³ | 33,28 | = 208x0,40x0,40
2.2 | ATERRO MANUAL DE VALAS COM SOLO ARGILO-ARENOSO E COMPACTAÇÃO MECANIZADA. AF_05/2016 | m³ | 92,2 | = 38,30x16,05x0,15
2.3 | ALVENARIA DE BLOCOS CERÂMICOS FURADOS NA HORIZONTAL DE 9X14X19 CM TIJOLO DEITADO EM 4 FIADAS, E ARGAMASSA DE ASSENTAMENTO COM PREPARO EM BETONEIRA, PARA CONTENÇÃO DE PISO INTERTRAVADO AF_12/2021 | m² | 83,2 | = 208x0,40
2.4 | EXECUÇÃO DE PASSEIO EM PISO INTERTRAVADO, COM BLOCO RETANGULAR COR NATURAL DE 20 X 10 CM, ESPESSURA 6 CM. AF_10/2022 | m² | 475,94 | = 14,90x7+22,40x12,60+14,90x6
2.5 | EXECUÇÃO DE PASSEIO (CALÇADA) OU PISO DE CONCRETO COM CONCRETO MOLDADO IN LOCO, FEITO EM OBRA, ACABAMENTO CONVENCIONAL, ESPESSURA 8 CM, ARMADO. AF_08/2022 | m² | 117,5 | = 12,90+12,90+26,70+26,70+38,30
3 | ARQUIBANCADA
3.1 | ESCAVAÇÃO MANUAL DE VALA COM PROFUNDIDADE MENOR OU IGUAL A 1,30 M. AF_02/2021 | m³ | 8,4 | = 10+10+0,50+0,50=21m 21 x 0,20 x 0,20=0,84m³ 0,84 x5 lances=4,2x2=8,4
3.2 | ALVENARIA DE VEDAÇÃO DE BLOCOS CERÂMICOS FURADOS NA HORIZONTAL DE 9X14X19 CM, PAREDE E BALDRAME (ESPESSURA 9 CM) E ARGAMASSA DE ASSENTAMENTO COM PREPARO EM BETONEIRA. AF_12/2021 | m² | 277,2 | = lance 01=13,02 x2 lance 02=20,37 x2 lance 03=27,72 x2 lance 04=35,07 x2 lance 05=42,42 x2
3.2 | ATERRO MANUAL DE VALAS COM SOLO ARGILO-ARENOSO E COMPACTAÇÃO MECANIZADA. AF_05/2016 | m³ | 24,56 | = lance 01= 10x0,20x0,35x2 lance 02=10x0,20x0,70x2 lance 03=10x0,20x1,05x2 lance 04=10x0,20x1,40x2 lance 05=10x0,20x1,75x2
3.3 | CONCRETO FCK = 40MPA, PARA TAMPO DA ARQUIBANCADA TRAÇO 1:1,6:1,9 (EM MASSA SECA DE CIMENTO/ AREIA MÉDIA/ BRITA 1) - PREPARO MECÂNICO COM BETONEIRA 400 L. AF_05/2021 | m³ | 1,25 | = (10X0,50X0,05) X 5 LANCES
3.4 | CHAPISCO APLICADO EM ALVENARIAS E ESTRUTURAS DE CONCRETO INTERNAS, COM COLHER DE PEDREIRO. ARGAMASSA TRAÇO 1:3 COM PREPARO MANUAL. AF_10/2022 | m² | 554,4 | = 277,20X2
3.5 | MASSA ÚNICA, PARA RECEBIMENTO DE PINTURA, EM ARGAMASSA TRAÇO 1:2:8, PREPARO MANUAL, APLICADA MANUALMENTE EM FACES INTERNAS DE PAREDES, ESPESSURA DE 20MM, COM EXECUÇÃO DE TALISCAS. AF_06/2014 | m² | 554,4 | = 277,20X2
3.6 | APLICAÇÃO MANUAL DE FUNDO SELADOR ACRÍLICO EM PAREDES EXTERNAS DE CASAS. AF_06/2014 | m² | 554,4 | = 277,20X2
3.7 | PINTURA LÁTEX ACRÍLICA PREMIUM, APLICAÇÃO MANUAL EM PAREDES, DUAS DEMÃOS. AF_04/2023 | m² | 554,4 | = 277,20X2
3.8 | CONCRETO ESTRUTURAL FCK 25 MPA INCLUSO FORMA, FERRAGEM E LANÇAMENTO | m³ | 0,436 | = lance 01= 0,35=sem pilar lance 02=0,70=sem pilar lance 03=1,05= 3pilares=1,35x0,15x0,15(x3und) lance 04=1,40=4 pilares=1,70x0,15x0,15(x4und) lance 05=1,75=4 pilares= 2,05x0,15x0,15(x4und)
4 | BANCOS
4.1 | ALVENARIA DE VEDAÇÃO DE BLOCOS CERÂMICOS FURADOS NA HORIZONTAL DE 9X19X19 CM (ESPESSURA 9 CM) E ARGAMASSA DE ASSENTAMENTO COM PREPARO EM BETONEIRA. AF_12/2021 | m² | 24,96 | = 3,12x8und
4.2 | CHAPISCO APLICADO EM ALVENARIA (SEM PRESENÇA DE VÃOS) E ESTRUTURAS DE CONCRETO DE FACHADA, COM COLHER DE PEDREIRO. ARGAMASSA TRAÇO 1:3 COM PREPARO EM BETONEIRA 400L. AF_10/2022 | m² | 49,92 | = 3,12x8und
4.3 | MASSA ÚNICA, PARA RECEBIMENTO DE PINTURA, EM ARGAMASSA TRAÇO 1:2:8, PREPARO MANUAL, APLICADA MANUALMENTE EM FACES INTERNAS DE PAREDES, ESPESSURA DE 20MM, COM EXECUÇÃO DE TALISCAS. AF_06/2014 | m² | 49,92 | = 3,12x8und
4.4 | APLICAÇÃO MANUAL DE FUNDO SELADOR ACRÍLICO EM PAREDES EXTERNAS DE CASAS. AF_06/2014 | m² | 49,92 | = 3,12x8und
4.5 | PINTURA LÁTEX ACRÍLICA PREMIUM, APLICAÇÃO MANUAL EM PAREDES, DUAS DEMÃOS. AF_04/2023 | m² | 49,92 | = 3,12x8und
4.6 | CONCRETO FCK = 20MPA,PARA TAMPO, TRAÇO 1:2,7:3 (EM MASSA SECA DE CIMENTO/ AREIA MÉDIA/ BRITA 1) - PREPARO MECÂNICO COM BETONEIRA 400 L. AF_05/2021 | m³ | 0,48 | = 3,12x0,05X8 und
4.7 | ATERRO MANUAL DE VALAS COM AREIA PARA ATERRO E COMPACTAÇÃO MECANIZADA. AF_05/2016 | m³ | 2,44 | = 5,2mx0,30x0,30
4.8 | ESCAVAÇÃO MANUAL DE VALA COM PROFUNDIDADE MENOR OU IGUAL A 1,30 M. AF_02/2021 | m³ | 3,74 | = 5,2 X0,30X0,30 X 8 UND
5 | MURO
5.1 | ESCAVAÇÃO MANUAL DE VALA COM PROFUNDIDADE MENOR OU IGUAL A 1,30 M. AF_02/2021 | m³ | 31,6 | = 44,66+77,66+48,22+48,22=251,76 m 251,76 x 0,40 x 0,30
5.2 | BALDRAME DE TIJOLO DEITADO CERÂMICO FURADOS NA HORIZONTAL DE 9X14X19 CM (ESPESSURA 9 CM) E ARGAMASSA DE ASSENTAMENTO, 4 FIADAS, COM PREPARO EM BETONEIRA. AF_12/2021 | m² | 79,0 | = 60,45+60,45+38,30+38,30=197,50 197,50X0,40
5.3 | ALVENARIA DE VEDAÇÃO DE BLOCOS CERÂMICOS FURADOS NA HORIZONTAL DE 9X14X19 CM (ESPESSURA 9 CM) E ARGAMASSA DE ASSENTAMENTO COM PREPARO EM BETONEIRA. AF_12/2021 | m² | 197,5 | = 60,45+60,45+38,30+38,30=197,50
5.4 | CHAPISCO APLICADO EM ALVENARIA (SEM PRESENÇA DE VÃOS) E ESTRUTURAS DE CONCRETO DE FACHADA, COM COLHER DE PEDREIRO. ARGAMASSA TRAÇO 1:3 COM PREPARO EM BETONEIRA 400L. AF_10/2022 | m² | 503,52 | = 251,76 x2
5.6 | MASSA ÚNICA, PARA RECEBIMENTO DE PINTURA, EM ARGAMASSA TRAÇO 1:2:8, PREPARO MANUAL, APLICADA MANUALMENTE EM FACES INTERNAS DE PAREDES, ESPESSURA DE 20MM, COM EXECUÇÃO DE TALISCAS. AF_06/2014 | m² | 503,52 | = 251,76 x2
5.7 | APLICAÇÃO MANUAL DE FUNDO SELADOR ACRÍLICO EM PAREDES EXTERNAS DE CASAS. AF_06/2014 | m² | 503,52 | = 251,76 x2
5.8 | PINTURA LÁTEX ACRÍLICA PREMIUM, APLICAÇÃO MANUAL EM PAREDES, DUAS DEMÃOS. AF_04/2023 | m² | 503,52 | = 251,76 x2
5.9 | CONCRETO ESTRUTURAL FCK 25 MPA INCLUSO FORMA, FERRAGEM E LANÇAMENTO, PARA CINTA DE AMARRAÇÃO | m³ | 6,98 | = PILAR E BLOCO= 50UND=0,15X0,15X1,40 CINTA=0,15X0,15X197,50
5.10 | ALAMBRADO PARA QUADRA POLIESPORTIVA, ESTRUTURADO POR TUBOS DE ACO GALVANIZADO, (MONTANTES COM DIAMETRO 2", TRAVESSAS E ESCORAS COM DIÂMETRO 1 ¼), COM TELA DE ARAME GALVANIZADO, FIO 10 BWG E MALHA QUADRADA 5X5CM (EXCETO MURETA). AF_03/2021 | m² | 114,9 | = 38,30X3
6 | ILUMINAÇÃO
6.1 | POSTE DE AÇO CONICO CONTÍNUO CURVO DUPLO, ENGASTADO, H=9M, INCLUSIVE LUMINÁRIAS, SEM LÂMPADAS - FORNECIMENTO E INSTALACAO. AF_11/2019 | UN | 2,0 | = 4
6.3 | CAIXA ENTERRADA ELÉTRICA RETANGULAR, EM ALVENARIA COM BLOCOS DE CONCRETO, FUNDO COM BRITA, DIMENSÕES INTERNAS: 0,4X0,4X0,4 M. AF_12/2020 | UN | 2,0 | = 4
6.3 | LUMINÁRIA DE LED PARA ILUMINAÇÃO PÚBLICA, DE 138 W ATÉ 180 W - FORNECIMENTO E INSTALAÇÃO. AF_08/2020 | UN | 4,0 | = 8
6.4 | QUADRO DE DISTRIBUIÇÃO DE ENERGIA EM CHAPA DE AÇO GALVANIZADO, DE EMBUTIR, COM BARRAMENTO TRIFÁSICO, PARA 12 DISJUNTORES DIN 100A - FORNECIMENTO E INSTALAÇÃO. AF_10/2020 | UN | 1,0 | = 1
6.5 | CABO DE COBRE FLEXÍVEL ISOLADO, 2,5 MM², ANTI-CHAMA 0,6/1,0 KV, PARA CIRCUITOS TERMINAIS - FORNECIMENTO E INSTALAÇÃO. AF_03/2023 | M | 200,0 | = 200
6.7 | FIO DE COBRE NU 4 MM2 - FORNECIMENTO E INSTALACAO | M | 100,0 | = 100
6.8 | DISJUNTOR BIPOLAR TIPO DIN, CORRENTE NOMINAL DE 16A - FORNECIMENTO E INSTALAÇÃO. AF_10/2020 | UN | 2,0 | = 2
6.9 | QUADRO DE MEDIÇÃO GERAL DE ENERGIA PARA BARRAMENTO BLINDADO COM 4 MEDIDORES - FORNECIMENTO E INSTALAÇÃO. AF_10/2020 | UN | 1,0 | = 1
6.10 | Poste auxiliar p/entrada energia, em ferro galvanizado d=3" e h=7,0m, com 04 isoladores | un | 1,0 | = 1
7 | EQUIPAMENTOS
7.1 | INSTALAÇÃO DE PERGOLADO DE MADEIRA, EM MAÇARANDUBA, ANGELIM OU EQUIVALENTE DA REGIÃO, FIXADO COM CONCRETO SOBRE PISO DE CONCRETO EXISTENTE. AF_11/2021 | m² | 27,83 | = 3,73x3,73 x2und
7.2 | Mesa c/ tampo Ø=1,00m em concreto armado polido sobre tubo de concreto armado Ø=0,40m, e 4 bancos em concreto armado Ø=0,40m, com pintura acrílica cor cinza grafite da Coral ou similar. | Un | 2,0 | = 2und
7.3 | PLAYGROUND INFANTIL COLORIDO, EM MADEIRA PLÁSTICA, com Certificado emitido por órgão competente (Instituto de Certificação de Playground), comprovando a conformidade dos produtos conforme normas ABNT 16071/2012 | und | 1,0 | = 1
7.4 | BALANÇO BABY, medindo 2,50m X 2,10m, com estrutura tubular, travessa feita com tubo de 2” e 02 (dois) assentos baby em plástico roto moldado. | und | 1,0 | = 1
7.5 | BALANÇO TEEN, medindo 2,50m X 2,10m, com estrutura tubular, travessa feita com tubo de 2” e 02 (dois) assentos teen em plástico roto moldado. | und | 1,0 | = 1
10 | LIMPEZA FINAL DE OBRA
10.1 | LIMPEZA FINAL DA OBRA | m² | 2.935,69 | = 76,65X38,30
|  |  | Total sem BDI |  | 298483.21
|  |  | Total do BDI |  | 74575.42
|  |  | Total Geral |  | 373058.63
_______________________________________________________________ olimpio junior Setor de Engenharia