## Memória de Cálculo
Obra
QUADRA SAO JOAQUIM
Memória de Cálculo
Item | Descrição | Und | Quant. | Memória de Cálculo
1 | SERVIÇOS PRELIMINARES
1.1 | PLACA DE OBRA EM CHAPA DE ACO GALVANIZADO | m² | 1,0 | = 1x1
1.2 | A R T TABELA B OBRA OU SERVICO DE ROTINA 6.000,01 ATE 7.500 | UN | 1,0 | = 1
1.3 | LOCAÇÃO DA OBRA - EXECUÇÃO DE GABARITO | m² | 546,19 | = 28,30x19,30
2 | MURETA DE ALVENARIA
2.1 | ESCAVAÇÃO MANUAL DE VALA COM PROFUNDIDADE MENOR OU IGUAL A 1,30 M. AF_02/2021 | m³ | 15,23 | = 28,30+28,30+19,30+19,30=95,20 95,20x0,40x0,40
2.2 | ALVENARIA DE TIJOLO CERAMICO 9X14X19 DE 1 VEZ C/ARGAMASSA ASSENTAMENTO 1:8, PARA FUNDAÇÃO | m² | 38,08 | = 28,30+28,30+19,30+19,30=95,20 95,20x0,40
2.3 | ALVENARIA DE VEDAÇÃO DE BLOCOS CERÂMICOS FURADOS NA HORIZONTAL DE 9X14X19 CM (ESPESSURA 9 CM) E ARGAMASSA DE ASSENTAMENTO COM PREPARO EM BETONEIRA | m² | 95,2 | = 28,30+28,30+19,30+19,30=95,20 95,20 X 1
2.4 | CHAPISCO APLICADO EM ALVENARIAS E ESTRUTURAS DE CONCRETO INTERNAS, COM COLHER DE PEDREIRO. ARGAMASSA TRAÇO 1:3 COM PREPARO EM BETONEIRA 400L. AF_10/2022 | m² | 190,4 | = 28,30+28,30+19,30+19,30=95,20 95,20 X 2
2.5 | MASSA ÚNICA, EM ARGAMASSA TRAÇO 1:2:8, PREPARO MECÂNICO, APLICADA MANUALMENTE EM PAREDES INTERNA | m² | 190,4 | = 28,30+28,30+19,30+19,30=95,20 95,20 X 2
2.6 | APLICAÇÃO MANUAL DE FUNDO SELADOR ACRÍLICO EM PANOS CEGOS DE FACHADA (SEM PRESENÇA DE VÃOS) DE EDIFÍCIOS DE MÚLTIPLOS PAVIMENTOS. AF_03/2024 | m² | 190,4 | = 28,30+28,30+19,30+19,30=95,20 95,20 X 2
2.7 | PINTURA LÁTEX ACRÍLICA PREMIUM, APLICAÇÃO MANUAL EM PAREDES, DUAS DEMÃOS. AF_04/2023 | m² | 190,4 | = 28,30+28,30+19,30+19,30=95,20 95,20 X 2
3 | QUADRA
3.1 | PISO EM CONCRETO 20 MPA PREPARO MECÂNICO, ESPESSURA 7CM, COM DESAPENADEIRA AF_09/2020 | m² | 546,19 | =
3.2 | ARMAÇÃO PARA EXECUÇÃO DE RADIER, PISO DE CONCRETO OU LAJE SOBRE SOLO, COM USO DE TELA Q-92. AF_09/2021 | KG | 546,19 | =
3.3 | PINTURA EPOXI, DUAS DEMAOS | m² | 546,19 | = 28,30*19,30*0,10
3.4 | ALAMBRADO PARA QUADRA POLIESPORTIVA, ESTRUTURADO POR TUBOS DE ACO GALVANIZADO, (MONTANTES COM DIAMETRO 2", TRAVESSAS E ESCORAS COM DIÂMETRO 1 ¼"), COM TELA DE ARAME GALVANIZADO, FIO 10 BWG E MALHA QUADRADA 5X5CM (EXCETO MURETA). AF_03/2021 | m² | 380,8 | = 28,30+28,30+19,30+19,30=95,20 95,20*4
3.6 | TELA DE NYLON FIO ESP.=3MM E MALHA DE (5 X 5)CM, PARA COBERTURA | m² | 546,19 | = 28,30*19,30
3.6 | PORTAO EM TUBO ACO GALVANIZADO COM COSTURA, CLASSE MEDIA, DN 2", E = *3,65* MM, PESO *5,10* KG/M (NBR 5580) | M | 6,0 | = 6
3.7 | Traves oficial para futebol de salão 3x2m em aço galv.3", com requadro e redes de polietileno fio 4mm (conjunto p/futsal) | par | 1,0 | = 1
4 | ILUMINAÇÃO
4.1 | POSTE ACO CONICO RETO TUBULAR 7,0m ENGASTADO | UN | 6,0 | = 6
4.2 | CAIXA ENTERRADA ELÉTRICA RETANGULAR, EM ALVENARIA COM BLOCOS DE CONCRETO, FUNDO COM BRITA, DIMENSÕES INTERNAS: 0,4X0,4X0,4 M. AF_12/2020 | UN | 6,0 | = 6
4.3 | REFLETOR RETANGULAR FECHADO COM LAMPADA VAPOR METALICO 400 W | UN | 18,0 | = 18
4.4 | SUPORTE CRUZETA METALICA INSTALADO EM POSTE COM PARAFUSOS E ABRAÇADEIRA | und | 6,0 | = 6
4.5 | CABO DE COBRE FLEXÍVEL ISOLADO, 2,5 MM², ANTI-CHAMA 0,6/1,0 KV, PARA CIRCUITOS TERMINAIS - FORNECIMENTO E INSTALAÇÃO. AF_03/2023 | M | 546,19 | = 546,19
4.6 | Poste auxiliar p/entrada energia, em ferro galvanizado d=3" e h=7,0m, com 04 isoladores | un | 1,0 | = 1
4.7 | QUADRO DE DISTRIBUIÇÃO DE ENERGIA EM CHAPA DE AÇO GALVANIZADO, DE EMBUTIR, COM BARRAMENTO TRIFÁSICO, PARA 12 DISJUNTORES DIN 100A - FORNECIMENTO E INSTALAÇÃO. AF_10/2020 | UN | 1,0 | = 1
4.8 | QUADRO DE MEDIÇÃO GERAL DE ENERGIA PARA BARRAMENTO BLINDADO COM 4 MEDIDORES - FORNECIMENTO E INSTALAÇÃO. AF_10/2020 | UN | 1,0 | = 1
4.9 | DISJUNTOR MONOPOLAR TIPO DIN, CORRENTE NOMINAL DE 16A - FORNECIMENTO E INSTALAÇÃO. AF_10/2020 | UN | 2,0 | =
4.10 | ELETRODUTO FLEXÍVEL CORRUGADO REFORÇADO, PVC, DN 25 MM (3/4"), PARA CIRCUITOS TERMINAIS, INSTALADO EM LAJE - FORNECIMENTO E INSTALAÇÃO. AF_03/2023 | M | 546,19 | =
5 | DEMOLIÇÕES
5.1 | DEMOLIÇÃO DE ARGAMASSAS, DE FORMA DE FORMA MECANIZADA COM MARTELETE, SEM REAPROVEITAMENTO. AF_09/2023 | m² | 180,0 | =
5.2 | DEMOLIÇÃO DE ALVENARIA DE BLOCO FURADO, DE FORMA MANUAL, SEM REAPROVEITAMENTO. AF_09/2023 | m³ | 21,6 | =
6 | LIMPEZA FINAL
6.1 | LIMPEZA FINAL DA OBRA | m² | 546,19 | = 546,19
|  |  | Total sem BDI |  | 250605.76
|  |  | Total do BDI |  | 62633.79
|  |  | Total Geral |  | 313239.55
_______________________________________________________________ olimpio junior Setor de Engenharia