## Orçamento Sintético
|  |  | Obra | Bancos |  | B.D.I. |  | Encargos Sociais
|  |  | PRAÇA POVOADO OURO | SINAPI - 03/2024 - Maranhão SBC - 04/2024 - Maranhão ORSE - 02/2024 - Sergipe SEINFRA - 028 - Ceará |  | 25,0% |  | Não Desonerado: Horista: 115,66% Mensalista: 73,48%
Orçamento Sintético
Item | Código | Banco | Descrição | Und | Quant. | Valor Unit | Valor Unit com BDI | Total | Peso (%)
1 |  |  | PRAÇA POVOADO OURO |  |  |  |  | 192398.5 | 100%
1.1 |  |  | SERVIÇOS PRELIMINARES |  |  |  |  | 5096.28 | 2.649%
1.1.1 | 74209/001 | SINAPI | PLACA DE OBRA EM CHAPA DE ACO GALVANIZADO | m² | 1 | 381.12 | 476.4 | 476.4 | 0.2476%
1.1.2 | 016580 | SBC | A R T TABELA B OBRA OU SERVICO DE ROTINA 6.000,01 ATE 7.500 | UN | 1 | 298.44 | 373.05 | 373.05 | 0.1939%
1.1.3 | C1630 | SEINFRA | LOCAÇÃO DA OBRA - EXECUÇÃO DE GABARITO | m² | 441 | 7.71 | 9.63 | 4246.83 | 2.207%
1.2 |  |  | MURETA DE ALVENARIA |  |  |  |  | 37304.09 | 19.39%
1.2.1 | 93358 | SINAPI | ESCAVAÇÃO MANUAL DE VALA COM PROFUNDIDADE MENOR OU IGUAL A 1,30 M. AF_02/2021 | m³ | 28.5 | 89.16 | 111.45 | 3176.32 | 1.651%
1.2.2 | 116852 | Próprio | ALVENARIA DE TIJOLO CERAMICO 9X14X19 DE 1 VEZ C/ARGAMASSA ASSENTAMENTO 1:8 | m² | 45.6 | 102.55 | 128.18 | 5845 | 3.038%
1.2.3 | 116851 | Próprio | ALVENARIA DE VEDAÇÃO DE BLOCOS CERÂMICOS FURADOS NA HORIZONTAL DE 9X14X19 CM (ESPESSURA 9 CM) E ARGAMASSA DE ASSENTAMENTO COM PREPARO EM BETONEIRA | m² | 114 | 60.5 | 75.62 | 8620.68 | 4.481%
1.2.4 | 87879 | SINAPI | CHAPISCO APLICADO EM ALVENARIAS E ESTRUTURAS DE CONCRETO INTERNAS, COM COLHER DE PEDREIRO. ARGAMASSA TRAÇO 1:3 COM PREPARO EM BETONEIRA 400L. AF_10/2022 | m² | 228 | 4.52 | 5.65 | 1288.2 | 0.6695%
1.2.5 | 116853 | Próprio | MASSA ÚNICA, EM ARGAMASSA TRAÇO 1:2:8, PREPARO MECÂNICO, APLICADA MANUALMENTE EM PAREDES INTERNA | m² | 228 | 28 | 35 | 7980 | 4.148%
1.2.6 | 88412 | SINAPI | APLICAÇÃO MANUAL DE FUNDO SELADOR ACRÍLICO EM PANOS CEGOS DE FACHADA (SEM PRESENÇA DE VÃOS) DE EDIFÍCIOS DE MÚLTIPLOS PAVIMENTOS. AF_03/2024 | m² | 228 | 3.91 | 4.88 | 1112.64 | 0.5783%
1.2.7 | 88489 | SINAPI | PINTURA LÁTEX ACRÍLICA PREMIUM, APLICAÇÃO MANUAL EM PAREDES, DUAS DEMÃOS. AF_04/2023 | m² | 228 | 14.48 | 18.1 | 4126.8 | 2.145%
1.2.8 | 102364 | SINAPI | ALAMBRADO PARA QUADRA POLIESPORTIVA, ESTRUTURADO POR TUBOS DE ACO GALVANIZADO, (MONTANTES COM DIAMETRO 2", TRAVESSAS E ESCORAS COM DIÂMETRO 1 ¼"), COM TELA DE ARAME GALVANIZADO, FIO 10 BWG E MALHA QUADRADA 5X5CM (EXCETO MURETA). AF_03/2021 | m² | 21 | 196.36 | 245.45 | 5154.45 | 2.679%
1.3 |  |  | URBANIZAÇÃO |  |  |  |  | 107350.04 | 55.8%
1.3.1 | 94992 | SINAPI | EXECUÇÃO DE PISO DE CONCRETO COM CONCRETO MOLDADO IN LOCO, FEITO EM OBRA, ACABAMENTO CONVENCIONAL, ESPESSURA 6 CM, ARMADO. AF_08/2022 | m² | 56 | 77.45 | 96.81 | 5421.36 | 2.818%
1.3.2 | 94275 | SINAPI | ASSENTAMENTO DE GUIA (MEIO-FIO) EM TRECHO RETO PARA CONTENÇÃO DE PISO DE CONCRETO, CONFECCIONADA EM CONCRETO PRÉ-FABRICADO, DIMENSÕES 100X15X13X20 CM (COMPRIMENTO X BASE INFERIOR X BASE SUPERIOR X ALTURA). AF_01/2024 | M | 160 | 46.21 | 57.76 | 9241.6 | 4.803%
1.3.3 | 92396 | SINAPI | EXECUÇÃO DE PASSEIO EM PISO INTERTRAVADO, COM BLOCO RETANGULAR COR NATURAL DE 20 X 10 CM, ESPESSURA 6 CM. AF_10/2022 | m² | 108.82 | 76.42 | 95.52 | 10394.48 | 5.403%
1.3.4 | 94276 | SINAPI | ASSENTAMENTO DE GUIA (MEIO-FIO) EM TRECHO CURVO PARA CONTENÇÃO DE PISO INTERTRAVADO, CONFECCIONADA EM CONCRETO PRÉ-FABRICADO, DIMENSÕES 100X15X13X20 CM (COMPRIMENTO X BASE INFERIOR X BASE SUPERIOR X ALTURA). AF_01/2024 | M | 60.56 | 49.07 | 61.33 | 3714.14 | 1.93%
1.3.5 | 103946 | SINAPI | PLANTIO DE GRAMA ESMERALDA OU SÃO CARLOS OU CURITIBANA, EM PLACAS. AF_05/2022 | m² | 245.18 | 35 | 43.75 | 10726.62 | 5.575%
1.3.6 | 116734 | Próprio | BANCO EM ALVENARIA DUPLO E TAMPO DE CONCRETO | und | 4 | 520.5 | 650.62 | 2602.48 | 1.353%
1.3.7 | 103314 | SINAPI | INSTALAÇÃO DE PERGOLADO DE MADEIRA, EM MAÇARANDUBA, ANGELIM OU EQUIVALENTE DA REGIÃO, FIXADO COM CONCRETO SOBRE PISO DE CONCRETO EXISTENTE. AF_11/2021 | m² | 24 | 290.07 | 362.58 | 8701.92 | 4.523%
1.3.8 | 116864 | Próprio | ACADEMIA AO AR LIVRE | und | 1 | 19420.45 | 24275.56 | 24275.56 | 12.62%
1.3.8 | 116701 | Próprio | PLAYGROUND INFANTIL COLORIDO, EM MADEIRA PLÁSTICA, com Certificado emitido por órgão competente (Instituto de Certificação de Playground), comprovando a conformidade dos produtos conforme normas ABNT 16071/2012,BALANÇO TEEN, medindo 2,50m X 2,10m, com estrutura tubular, travessa feita com tubo de 2” e 02 (dois) assentos teen em plástico roto moldado. BALANÇO BABY, medindo 2,50m X 2,10m, com estrutura tubular, travessa feita com tubo de 2” e 02 (dois) assentos baby em plástico roto moldado. | UND | 1 | 25817.51 | 32271.88 | 32271.88 | 16.77%
1.4 |  |  | ELETRICA |  |  |  |  | 15907.94 | 8.268%
1.4.1 | 100622 | SINAPI | POSTE DE AÇO CONICO CONTÍNUO CURVO SIMPLES, ENGASTADO, H=9M, INCLUSIVE LUMINÁRIA, SEM LÂMPADA - FORNECIMENTO E INSTALACAO. AF_11/2019 | UN | 3 | 2548.07 | 3185.08 | 9555.24 | 4.966%
1.4.2 | 101653 | SINAPI | LUMINÁRIA ABERTA PARA ILUMINAÇÃO PÚBLICA, PARA LÂMPADA VAPOR DE MERCÚRIO ATÉ 400 W E MISTA ATÉ 500 W, COM BRAÇO EM TUBO DE AÇO GALV 1", COMPRIMENTO DE 1,50 M, PARA POSTE DE CONCRETO - FORNECIMENTO E INSTALAÇÃO (EXCLUSIVE LÂMPADA E REATOR). AF_08/2020 | UN | 6 | 283.87 | 354.83 | 2128.98 | 1.107%
1.4.3 | 97891 | SINAPI | CAIXA ENTERRADA ELÉTRICA RETANGULAR, EM ALVENARIA COM BLOCOS DE CONCRETO, FUNDO COM BRITA, DIMENSÕES INTERNAS: 0,4X0,4X0,4 M. AF_12/2020 | UN | 3 | 203.77 | 254.71 | 764.13 | 0.3972%
1.4.4 | 101493 | SINAPI | ENTRADA DE ENERGIA ELÉTRICA, AÉREA, MONOFÁSICA, COM CAIXA DE EMBUTIR, CABO DE 10 MM2 E DISJUNTOR DIN 50A (NÃO INCLUSO O POSTE DE CONCRETO). AF_07/2020_PS | UN | 1 | 1432.77 | 1790.96 | 1790.96 | 0.9309%
1.4.5 | 74130/004 | SINAPI | DISJUNTOR TERMOMAGNETICO TRIPOLAR PADRAO NEMA (AMERICANO) 10 A 50A 240V, FORNECIMENTO E INSTALACAO | UN | 3 | 87.34 | 109.17 | 327.51 | 0.1702%
1.4.6 | 101875 | SINAPI | QUADRO DE DISTRIBUIÇÃO DE ENERGIA EM CHAPA DE AÇO GALVANIZADO, DE EMBUTIR, COM BARRAMENTO TRIFÁSICO, PARA 12 DISJUNTORES DIN 100A - FORNECIMENTO E INSTALAÇÃO. AF_10/2020 | UN | 1 | 366.67 | 458.33 | 458.33 | 0.2382%
1.4.7 | 96986 | SINAPI | HASTE DE ATERRAMENTO, DIÂMETRO 3/4", COM 3 METROS - FORNECIMENTO E INSTALAÇÃO. AF_08/2023 | UN | 1 | 122.41 | 153.01 | 153.01 | 0.07953%
1.4.8 | 91927 | SINAPI | CABO DE COBRE FLEXÍVEL ISOLADO, 2,5 MM², ANTI-CHAMA 0,6/1,0 KV, PARA CIRCUITOS TERMINAIS - FORNECIMENTO E INSTALAÇÃO. AF_03/2023 | M | 44 | 4.7 | 5.87 | 258.28 | 0.1342%
1.4.9 | 91864 | SINAPI | ELETRODUTO RÍGIDO ROSCÁVEL, PVC, DN 32 MM (1"), PARA CIRCUITOS TERMINAIS, INSTALADO EM FORRO - FORNECIMENTO E INSTALAÇÃO. AF_03/2023 | M | 25 | 15.09 | 18.86 | 471.5 | 0.2451%
1.5 |  |  | ARQUIBANCADA |  |  |  |  | 23588.43 | 12.26%
1.5.1 | 93358 | SINAPI | ESCAVAÇÃO MANUAL DE VALA COM PROFUNDIDADE MENOR OU IGUAL A 1,30 M. AF_02/2021 | m³ | 12.48 | 89.16 | 111.45 | 1390.89 | 0.7229%
1.5.2 | 116852 | Próprio | ALVENARIA DE TIJOLO CERAMICO 9X14X19 DE 1 VEZ C/ARGAMASSA ASSENTAMENTO 1:8 | m² | 31.2 | 102.55 | 128.18 | 3999.21 | 2.079%
1.5.3 | 116851 | Próprio | ALVENARIA DE VEDAÇÃO DE BLOCOS CERÂMICOS FURADOS NA HORIZONTAL DE 9X14X19 CM (ESPESSURA 9 CM) E ARGAMASSA DE ASSENTAMENTO COM PREPARO EM BETONEIRA | m² | 89.7 | 60.5 | 75.62 | 6783.11 | 3.526%
1.5.4 | 87879 | SINAPI | CHAPISCO APLICADO EM ALVENARIAS E ESTRUTURAS DE CONCRETO INTERNAS, COM COLHER DE PEDREIRO. ARGAMASSA TRAÇO 1:3 COM PREPARO EM BETONEIRA 400L. AF_10/2022 | m² | 179.4 | 4.52 | 5.65 | 1013.61 | 0.5268%
1.5.5 | 116853 | Próprio | MASSA ÚNICA, EM ARGAMASSA TRAÇO 1:2:8, PREPARO MECÂNICO, APLICADA MANUALMENTE EM PAREDES INTERNA | m² | 179.4 | 28 | 35 | 6279 | 3.264%
1.5.6 | 88412 | SINAPI | APLICAÇÃO MANUAL DE FUNDO SELADOR ACRÍLICO EM PANOS CEGOS DE FACHADA (SEM PRESENÇA DE VÃOS) DE EDIFÍCIOS DE MÚLTIPLOS PAVIMENTOS. AF_03/2024 | m² | 179.4 | 3.91 | 4.88 | 875.47 | 0.455%
1.5.7 | 88489 | SINAPI | PINTURA LÁTEX ACRÍLICA PREMIUM, APLICAÇÃO MANUAL EM PAREDES, DUAS DEMÃOS. AF_04/2023 | m² | 179.4 | 14.48 | 18.1 | 3247.14 | 1.688%
1.6 |  |  | LIMPEZA DE OBRA |  |  |  |  | 3151.72 | 1.638%
1.6.1 | 9537 | SINAPI | LIMPEZA FINAL DA OBRA | m² | 1276 | 1.98 | 2.47 | 3151.72 | 1.638%
[5 empty] | Total sem BDI |  | 153931.98
[5 empty] | Total do BDI |  | 38466.52
[5 empty] | Total Geral |  | 192398.5
_______________________________________________________________ olimpio junior Setor de Engenharia